## Switchwire
Category | Description | Standard | Details | Qty | Notes
Fasteners | M2x10 Self-tapping Screw | â€” | Lecktor kit | 8 | VRN-SW-HRDWR-KIT
| M3 Threaded Insert | â€” | Lecktor kit | 54 | VRN-SW-HRDWR-KIT
| M3 Hexnut | DIN 934 | Lecktor kit | 3 | VRN-SW-HRDWR-KIT
| M3x6 FHCS | ISO 10642 | Lecktor kit | 16 | VRN-SW-HRDWR-KIT
| M3x12 FHCS (SS) | ISO 10642 | Lecktor kit | 9 | VRN-SW-HRDWR-KIT
| M3x6 BHCS | ISO 7380-1 | Lecktor kit | 6 | VRN-SW-HRDWR-KIT
| M3x8 SHCS | DIN912 | Lecktor kit | 66 | VRN-SW-HRDWR-KIT
| M3x12 SHCS | DIN912 | Lecktor kit | 12 | VRN-SW-HRDWR-KIT
| M3x16 SHCS | DIN912 | Lecktor kit | 12 | VRN-SW-HRDWR-KIT
| M3x20 SHCS | DIN912 | Lecktor kit | 3 | VRN-SW-HRDWR-KIT
| M3x25 SHCS | DIN912 | Lecktor kit | 2 | VRN-SW-HRDWR-KIT
| M3x30 SHCS | DIN912 | Lecktor kit | 28 | VRN-SW-HRDWR-KIT
| M3x40 SHCS | DIN912 | Lecktor kit | 7 | VRN-SW-HRDWR-KIT
| M4x8 BHCS | ISO 7380-1 | Lecktor kit | 4 | VRN-SW-HRDWR-KIT
| M5x10 BHCS | ISO 7380-1 | Lecktor kit | 50 | VRN-SW-HRDWR-KIT
| M5x16 BHCS | ISO 7380-1 | Lecktor kit | 12 | VRN-SW-HRDWR-KIT
| M5x30 BHCS | ISO 7380-1 | Lecktor kit | 5 | VRN-SW-HRDWR-KIT
| M5x40 SHCS | DIN912 | Lecktor kit | 6 | VRN-SW-HRDWR-KIT
| M8x16 BHCS | ISO 7380-1 | Lecktor kit | 8 | VRN-SW-HRDWR-KIT
| M3 T-Nut (For 2020) |  |  | 13
| M3 T-Nut (For 3030) |  |  | 12
| M5 T-Nut (For 2020) |  |  | 12
| M5 T-Nut (For 3030) |  |  | 55
| M5 1mm Spacer |  |  | 19